## 2026-08-04
업 무 일 지 (시설관리 전기실) | [5 empty] | 담 당 |  | 과 장
야간근무자 : |  |  |  |  | 2026-08-04
구 분 |  |  | 근무인원 | 근무 시간 | 근 무 자
근 무 현 황 | 조출 |  | 5 | 08:30 ~ 18:30 | 김진방,이문구,김성한,조한욱,김해룡 | 근무수
| 주간 |  | 2 | 09:30 ~ 19:30 | 이행철, 박용구
| 후출 |  | 0 | 13:30 ~ 22:00
| 야간 |  | 2 | 18:30 ~ 08:30 | 이상준, 김대명
총 인원(명) | 휴무 |  | 3 | 휴무 | 강기순,장현우,김용수 | 휴무수
14 | 비번 |  | 2 | 비번 | 김용만, 임일남
| 연차 |  | 0 | 연차
시간대 | 작 업 내 용 |  |  |  |  | 결 과 | 작 업 자
오픈 전 (08:30 ~ 10:30) | 1 | 4F VP존 : 천장 트랙등 에이밍 |  |  |  | 완료 | 이행철,김성한,조한욱
| 2 | 1F 발렛 주차장 : 후면벽 LED 플렉시블 손상구간 교체 보수 |  |  |  | 완료 | 박용구,김진방,김해룡
| 3 | 4F 쇼핑몰 보이드 : 천장 보이드 구간 원형 간접등 SMPS 2개소 교체 점등복구 - SMPS(300W 방수형 24V) : 2EA |  |  |  | 완료 | 이행철,김성한,조한욱
| 4 | B1F 무궁화칼국수 : 바닥 이탈 몰드 교체 재몰딩 및 벽면 전원선 고정 |  |  |  | 완료 | 이행철,김성한,조한욱
| 5 | 4F 망고매니플리즈 : 매장 앞 점멸 천장 트랙등 철거 |  |  |  | 완료 | 이행철,김성한,조한욱
오픈 중 (10:30 ~ 20:30) | 6 | 3F PCM SQUARE : 천장 매입등(S2W) 등기구 점멸회선 분리 작업 |  |  |  | 완료 | 박용구 외 4명
| 7 | 2F 에쿠루 : MD공사장 전열 차단기 트립 복구 |  |  |  | 완료 | 김진방
| 8 | 전층 EPS실 및 공조실 : 전기설비 안전점검 (2일차) |  |  |  | 완료 | 김해룡
| 9 | 10F 직원 E/V앞 : FCU 2개소 실외기 및 온도조절기 전원 ON/OFF 현상 점검결과 전기분야 정상 확인 <- 총무요청, 설비합동 점검 |  |  |  | 완료 | 박용구,김성한,조한욱
| 10 | B7F 전기실 : MD매장 도면컨펌 - 2F 까르띠에(임시)(구. 미우미우) |  |  |  | 완료 | 이행철
| 11 | B7F 수변전실 : 수변전설비 점검 및 일지 작성 완료(17:00) |  |  |  | 완료 | 김진방
CGV | 12 | 5F ~ 9F EPS실 / 전기실 / 공조실 : 전기 시설물 및 PNL 차단기 / 단자대 안전점검 |  |  |  | 완료 | 김진방, 조한욱
폐점 후 (20:30 ~ 08:30) | 13 | 7F E/S 사이 행사장 : 위칙 행사장 바닥 플로어덕트 날개 삽입 |  |  |  | 완료 | 이상준, 김대명
| 14 | 4F 코닥 : 라이브 방송을 위한 전등/전열 LCP 차단기 OFF&ON (21:00-03:00) |  |  |  | 완료 | 이상준, 김대명
| 15 | 9F 11F 식당가 : 화기 취급시설 14개소 점검 |  |  |  | 완료 | 이상준, 김대명
| 16 | B1F 5F 식당가 : 전기시설물 및 전등/전열 PNL 안전점검(33개소) |  |  |  | 완료 | 이상준, 김대명
| 17 | B1F E코어 EPS 실 : SD-9 판넬 메인 차단기 매장 연결 확인 작업- 5개소 확인 및 마킹 완료. SD9-팝업 마킹된 1개소 미확인 |  |  |  | 완료 | 이상준, 김대명
| 18 | B7F 수변전실 : 수변전설비 점검 및 일지 작성 완료(23:00) |  |  |  | 완료 | 이상준, 김대명
| 19 | 전층 MD매장 : 안전점검(9개소 : B1F-1, 1F-1, 2F-3, 3F-2, 4F-1, 9F-1) (04:00~05:00) |  |  |  | 완료 | 이상준, 김대명
| 20 | B7F 수변전실 : 수변전설비 점검 및 일지 작성 완료(06:00) |  |  |  | 완료 | 이상준, 김대명
업무동 | 21 | 13F ~ 5F EPS실 / 공조실 : 전기시설물 및 PNL 차단기 / 단자대 안전점검 |  |  |  | 완료 | 김진방, 조한욱
명 일 업무계획 | 1 | 4F 아이코닉스퀘어 상단 사각등(6개소) 점등 복구 작업 - 오픈전
| 2 | 3F 파스텔커피 싱크대 앞 바닥 누수 감지센서(동판) 보강설치 - 오픈전
| 3 | 1F 발렛 주차장 후면벽 LED 플렉시블 손상구간 교체 보수 - 오픈전
| 4 | 전층 EPS실/공조실 점검 (3일차)
| 5 | 3F PCM 천장 매입등(S2W) 교체 - 오픈전
자재입고
자재출고 | SMPS(300W 방수형 24V) : 2EA, 동테이프(10mm) : 1EA
작업 전 일일 안전교육 | 교 육 내 용 |  | 안전이란? 복장과 보호구 착용, 나와 동료의 안전, 감전 사고의 위험성 및 전격 방지에 관한 사항, |  |  | 교육자 | 강 기 순
|  |  | 해당 설비의 점검 및 보수에 관한 사항, 정전 작업ㆍ활선 작업시 안전 작업 방법에 관한 사항 |  |  | 교육시간 | 08:30 ~ 09:00
공구 점검 | 공구가방 : 절연저항계 2EA, 클램프미터 2EA |  |  |  |  | 확 인 결 과 | 주간(18:30) :
| 책 상 위 : 18V 전동 드릴 1EA, 12V 전동 드릴 2EA, LED 작업등 2EA < 오픈전 토파즈홀 작업간 1개 분실> | [5 empty] | 야간(08:30) :