## 2026-09-14
업 무 일 지 (시설관리 전기실) | [5 empty] | 담 당 |  | 과 장
야간근무자 : |  |  |  |  | 2026-09-14
구 분 |  |  | 근무인원 | 근무 시간 | 근 무 자
근 무 현 황 | 조출 |  | 6 | 08:30 ~ 18:30 | 장현우,이상준,김용수,김용만,김대명,김해룡 | 근무수
| 주간 |  | 2 | 09:30 ~ 19:30 | 이행철, 박용구
| 후출 |  | 0 | 13:30 ~ 22:00
| 야간 |  | 2 | 18:30 ~ 08:30 | 김진방, 임일남
총 인원(명) | 휴무 |  | 2 | 휴무 | 강기순, 이문구 | 휴무수
14 | 비번 |  | 2 | 비번 | 김성한, 조한욱
| 연차 |  | 0 | 연차
시간대 | 작 업 내 용 |  |  |  |  | 결 과 | 작 업 자
오픈 전 (08:30 ~ 10:30) | 1 | B1F 유리월 행사장 : 천장 전원선 정리 2개소 |  |  |  | 완료 | 박용구,김용수,김대명
| 2 | B1F 무궁화칼국수 : 차단기 트립복구 |  |  |  | 완료 | 박용구, 김용수
| 3 | B2F 검품장 : 미점등 레이스웨이 등기구 SMPS 교체 후 점등 복구 - 재활용 자재 |  |  |  | 완료 | 이행철 외 3명
| 4 | 4F 아이코닉스퀘어 : 행사용 전원선 포설 및 몰딩 |  |  |  | 완료 | 이행철,김용만,김해룡
| 5 | 10F 쟈스민 블랙 라운지 : 스탠드 전구 1개소 교체 |  |  |  | 완료 | 이상준
| 6 | B1F 대행사장 : 행사변경 관련 전원선 / 몰드 신설 및 에이밍 10개소 |  |  |  | 완료 | 박용구,김용수,김대명
| 7 | 4F 팝업매장 : MD매장 준공검사 |  |  |  | 완료 | 이행철
| 8 | 8F 에이스침대(팝업), 4F 팝업매장, 1F 더리아 : MD매장 준공검사 |  |  |  | 완료 | 이행철, 이상준
| 9 | 1F 더리아 : MD매장 준공검사 |  |  |  | 완료 | 이행철, 이상준
| 10 | B1F 5조리장 : 반죽기 전원선 정리 및 몰딩 |  |  |  | 완료 | 김용수, 김대명
오픈 중 (10:30 ~ 20:30) | 11 | 9F E/S 사이 : 미사용 전선 및 몰드 철거 |  |  |  | 완료 | 김용수, 김대명
| 12 | 8F 가구행사장 : 전원선 정리 및 몰딩 |  |  |  | 완료 | 김용수, 김대명
| 13 | 10F B코어EPS실 : 윈치 전원 차단기 OFF 조치 |  |  |  | 완료 | 이상준
| 14 | B7F 수변전실 : 수변전설비 점검 및 일지 작성 완료(11:00) |  |  |  | 완료 | 김해룡
| 15 | 8F 가구 행사장 : 이탈 플로어박스 날개 재 설치 2개소 |  |  |  | 완료 | 김용만, 김해룡
| 16 | 전층 EPS실 및 공조실 : 전기설비 안전점검 (1일차) |  |  |  | 완료 | 김해룡
| 17 | B7F 수변전실 : 천장등기구 (SW2, SW1) 재활용 보유 위한 수리 및 정리(수리 불가 제품폐기) |  |  |  | 완료 | 이행철 외 3명
| 18 | B1F 이탈리 카페 : 멀티탭 불량으로 교체 요구 및 사용 주의 안내 |  |  |  | 완료 | 김용수, 김대명
| 19 | B7F 수변전실 : 수변전설비 점검 및 일지 작성 완료(17:00) |  |  |  | 완료 | 김해룡
CGV | 20 | 5F ~ 9F EPS실 / 전기실 / 공조실 : 전기 시설물 및 PNL 차단기 / 단자대 안전점검 |  |  |  | 완료 | 김용수, 김용만
폐점 후 (20:30 ~ 08:30) | 21 | B7F 전기실 : PDR 전력 감축운용(18:00~19:00 / 1,199 kWh 감축, 119.9% 달성) |  |  |  | 완료 | 김진방, 임일남
| 22 | 9F 11F 식당가 : 화기 취급시설 14개소 점검 |  |  |  | 완료 | 김진방, 임일남
| 23 | B1F 5F 식당가 : 전기시설물 및 전등/전열 PNL 안전점검(33개소) |  |  |  | 완료 | 김진방, 임일남
| 24 | B7F 수변전실 : 수변전설비 점검 및 일지 작성 완료(23:00) |  |  |  | 완료 | 김진방, 임일남
| 25 | 전층 MD매장 : 안전점검(9개소 : B1F-1, 1F-1, 2F-3, 3F-2, 4F-1, 9F-1) (04:00~05:00) |  |  |  | 완료 | 김진방, 임일남
| 26 | B7F 수변전실 : 수변전설비 점검 및 일지 작성 완료(06:00) |  |  |  | 완료 | 김진방, 임일남
업무동 | 27 | 13F ~ 5F EPS실 / 공조실 : 전기시설물 및 PNL 차단기 / 단자대 안전점검 |  |  |  | 완료 | 김용수, 김용만
명 일 업무계획 | 1 | 3F E/S 2호기 앞 : 천장 처짐 보수 작업 / 고소작업대 지원
| 2 | 2F (구)사라베스 : 트랙등기구 6개소 설치 작업
| 3 | B2F 2,5공조실 : 천장 등기구 형광등 교체 작업
| 4 | B1F 신승반점 : 천장등 전구 교체 2개소 (매장자재)
| 5 | 4F 아이코닉스케어 : 전원선 포설 및 몰딩 1개소
| 6 | 북측및남측 : 투광등및가로등 타이머 조정
| 7 | 전층 EPS실/공조실 점검 (2일차) - 오픈중
자재입고
자재출고
작업 전 일일 안전교육 | 교 육 내 용 |  | 안전이란? 복장과 보호구 착용, 나와 동료의 안전, 감전 사고의 위험성 및 전격 방지에 관한 사항, |  |  | 교육자 | 강 기 순
|  |  | 해당 설비의 점검 및 보수에 관한 사항, 정전 작업ㆍ활선 작업시 안전 작업 방법에 관한 사항 |  |  | 교육시간 | 08:30 ~ 09:00
공구 점검 | 공구가방 : 절연저항계 2EA, 클램프미터 2EA |  |  |  |  | 확 인 결 과 | 주간(18:30) :
| 책 상 위 : 18V 전동 드릴 1EA, 12V 전동 드릴 2EA, LED 작업등 2EA < 오픈전 토파즈홀 작업간 1개 분실> | [5 empty] | 야간(08:30) :