## 2026-08-14
업 무 일 지 (시설관리 전기실) | [5 empty] | 담 당 |  | 과 장
야간근무자 : |  |  |  |  | 2026-08-14
구 분 |  |  | 근무인원 | 근무 시간 | 근 무 자
근 무 현 황 | 조출 |  | 5 | 08:30 ~ 18:30 | 장현우,김진방,이상준,김용수,김대명 | 근무수
| 주간 |  | 2 | 09:30 ~ 19:30 | 강기순, 이행철
| 후출 |  | 0 | 13:30 ~ 22:00
| 야간 |  | 2 | 18:30 ~ 08:30 | 김용만, 임일남
총 인원(명) | 휴무 |  | 1 | 휴무 | 박용구 | 휴무수
14 | 비번 |  | 2 | 비번 | 김성한, 김해룡
| 연차 |  | 2 | 연차 | 이문구, 조한욱
시간대 | 작 업 내 용 |  |  |  |  | 결 과 | 작 업 자
오픈 전 (08:30 ~ 10:30) | 1 | 3F 파스텔커피 : 누수점검용 바닥 구리선 보수작업 |  |  |  | 완료 | 김진방, 김용수
| 2 | 1F 발렛 주차장 : 벽부 차량 충돌방지용 LED BAR 보수작업 누수점검용 바닥 구리선 보수작업 - 실리콘(무초산 투명) : 1EA |  |  |  | 완료 | 김진방, 김용수
| 3 | 5F 매직에디션 행사 : 집기 분전반 차단기 on조치 |  |  |  | 완료 | 김대명
| 4 | B1F 이탈리 : 전원선 몰드 작업 |  |  |  | 완료 | 이행철,이상준,김대명
| 5 | B1F 소행사장 : 행사 변경에 따른 전원선/몰드 작업 |  |  |  | 완료 | 이행철,이상준,김대명
| 6 | B1F 대행사장 : 행사 변경에 따른 전원선/몰드 작업 |  |  |  | 완료 | 이행철,이상준,김대명
오픈 중 (10:30 ~ 20:30)
CGV | 7 | 5F ~ 9F EPS실 / 전기실 / 공조실 : 전기 시설물 및 PNL 차단기 / 단자대 안전점검 |  |  |  | 완료 | 이상준, 김대명
폐점 후 (20:30 ~ 08:30)
업무동 | 8 | 13F ~ 5F EPS실 / 공조실 : 전기시설물 및 PNL 차단기 / 단자대 안전점검 |  |  |  | 완료 | 이상준, 김대명
명 일 업무계획
자재입고
자재출고 | 실리콘(무초산 투명) : 1EA
작업 전 일일 안전교육 | 교 육 내 용 |  | 안전이란? 복장과 보호구 착용, 나와 동료의 안전, 감전 사고의 위험성 및 전격 방지에 관한 사항, |  |  | 교육자 | 강 기 순
|  |  | 해당 설비의 점검 및 보수에 관한 사항, 정전 작업ㆍ활선 작업시 안전 작업 방법에 관한 사항 |  |  | 교육시간 | 08:30 ~ 09:00
공구 점검 | 공구가방 : 절연저항계 2EA, 클램프미터 2EA |  |  |  |  | 확 인 결 과 | 주간(18:30) :
| 책 상 위 : 18V 전동 드릴 1EA, 12V 전동 드릴 2EA, LED 작업등 2EA < 오픈전 토파즈홀 작업간 1개 분실> | [5 empty] | 야간(08:30) :