## 2026-08-14
업 무 일 지 (시설관리 전기실) | [5 empty] | 담 당 |  | 과 장
야간근무자 : |  |  |  |  | 2026-08-14
구 분 |  |  | 근무인원 | 근무 시간 | 근 무 자
근 무 현 황 | 조출 |  | 5 | 08:30 ~ 18:30 | 장현우,김진방,이상준,김용수,김대명 | 근무수
| 주간 |  | 2 | 09:30 ~ 19:30 | 강기순, 이행철
| 후출 |  | 0 | 13:30 ~ 22:00
| 야간 |  | 2 | 18:30 ~ 08:30 | 김용만, 임일남
총 인원(명) | 휴무 |  | 1 | 휴무 | 박용구 | 휴무수
14 | 비번 |  | 2 | 비번 | 김성한, 김해룡
| 연차 |  | 2 | 연차 | 이문구, 조한욱
시간대 | 작 업 내 용 |  |  |  |  | 결 과 | 작 업 자
오픈 전 (08:30 ~ 10:30) | 1 | 3F 파스텔커피 : 누수감지용 바닥 감지센서 동판 재 설치작업 |  |  |  | 완료 | 김진방, 김용수
| 2 | 1F 발렛 주차장 : 벽부 차량 충돌방지용 LED BAR 보수작업 - 실리콘(무초산 투명) : 1EA |  |  |  | 완료 | 김진방, 김용수
| 3 | 5F 매직에디션 행사 : 집기 분전반 차단기 on조치 |  |  |  | 완료 | 김대명
| 4 | B1F 이탈리 : 전원선 몰드 작업 |  |  |  | 완료 | 이행철,이상준,김대명
| 5 | B1F 소행사장 : 행사 변경에 따른 전원선/몰드 작업 |  |  |  | 완료 | 이행철,이상준,김대명
| 6 | B1F 대행사장 : 행사 변경에 따른 전원선/몰드 작업 |  |  |  | 완료 | 이행철,이상준,김대명
오픈 중 (10:30 ~ 20:30) | 7 | 7F 커스텀멜로우 : 천장 S2W 교체완료후 점상점등 확인 |  |  |  | 완료 | 김진방, 김용수
| 8 | 5F 레고앞 팝업 : 불량 트랙전등 제거작업 완료 |  |  |  | 완료 | 김진방, 이상준
| 9 | B7F 수변전실 : 수변전설비 점검 및 일지 작성 완료(11:00) |  |  |  | 완료 | 김대명
| 10 | 5F 유아휴게실 : 명일 오픈전 점검 안내 |  |  |  | 기타 | 이행철, 이상준
| 11 | B7F 전기실 : MD매장 도면컨펌 - 1F 벤츠팝업스토어(구. 열린광장) |  |  |  | 완료 | 이행철
| 12 | B7F 전기실 : MD매장 도면컨펌 - 1F 산골이유식 철거(구. 식품관) |  |  |  | 완료 | 이행철
| 13 | B7F P-13B-2 펌프 : 축열조 옆 P-13B-B 펌프 모터 절연점검 (각상 300M),집수정 수위조절 오뚜기 불량 설비실 정비요청 |  |  |  | 완료 | 김진방, 김용수
| 14 | 전층 EPS실 및 공조실 : 전기설비 안전점검 (5일차) |  |  |  | 완료 | 김대명
| 15 | B7F 전기실 : MD매장 도면컨펌 - B1F 코오드(구. 이케아(대행사장앞)) |  |  |  | 완료 | 강기순
| 16 | 전층 12F/11F/10F : EPS실/공조판넬/태양광 판넬 감전 주의 스티커 부착 |  |  |  | 완료 | 이행철, 이상준
| 17 | 7F 로라스타 : 바닥전열 점검작업 |  |  |  | 완료 | 김진방, 김용수
| 18 | B7F 소방펌프실 : 전등라인 절연저항 측정 후 트립 복구 |  |  |  | 완료 | 이행철, 이상준
| 19 | 7F 로라스타 : 매장전열 콘센트 보수 점검 완료후 정상작동 |  |  |  | 완료 | 김진방, 김용수
| 20 | 5F 레고앞 팝업 : 매장전열 콘센트 보수 점검 완료후 정상작동 |  |  |  | 완료 | 김진방, 김용수
| 21 | B7F 수변전실 : 수변전설비 점검 및 일지 작성 완료(17:00) |  |  |  | 완료 | 김대명
CGV | 22 | 5F ~ 9F EPS실 / 전기실 / 공조실 : 전기 시설물 및 PNL 차단기 / 단자대 안전점검 |  |  |  | 완료 | 이상준, 김대명
폐점 후 (20:30 ~ 08:30) | 23 | 5F 미술관-CGV 통로 : A/C 드레인관 막힘에 의한 누수로 등기구(U6) 전원분리 - 설비실 조치완료 후 전원연결 요망 |  |  |  | 완료 | 김용만, 임일남
| 24 | 2F 쇼핑몰 브릿지 : 홍보용 TV모니터 & 쇼케이스 설치 관련 전열차단기 OFF/ON |  |  |  | 완료 | 김용만, 임일남
| 25 | 9F 11F 식당가 : 화기 취급시설 14개소 점검 |  |  |  | 완료 | 김용만, 임일남
| 26 | B1F 5F 식당가 : 전기시설물 및 전등/전열 PNL 안전점검(33개소) |  |  |  | 완료 | 김용만, 임일남
| 27 | B7F 수변전실 : 수변전설비 점검 및 일지 작성 완료(23:00) |  |  |  | 완료 | 김용만, 임일남
| 28 | 전층 MD매장 : 안전점검(9개소 : B1F-1, 1F-1, 2F-3, 3F-2, 4F-1, 9F-1) (04:00~05:00) |  |  |  | 완료 | 김용만, 임일남
| 29 | B7F 수변전실 : 수변전설비 점검 및 일지 작성 완료(06:00) |  |  |  | 완료 | 김용만, 임일남
업무동 | 30 | 13F ~ 5F EPS실 / 공조실 : 전기시설물 및 PNL 차단기 / 단자대 안전점검 |  |  |  | 완료 | 이상준, 김대명
명 일 업무계획 | 1 | 4F 구호플러스 : 매장 입구 간접등 점검 - 오픈전
| 2 | 5F 유아휴게실 : 4번방 천장등 점검 - 오픈전
| 3 | 12F 흡연실 : LED형광등 커버 청소 작업 - 오픈전
| 4 | 9F 문화센터 : 3강의실 다운라이트 교체 16개소
자재입고
자재출고 | 실리콘(무초산 투명) : 1EA
작업 전 일일 안전교육 | 교 육 내 용 |  | 안전이란? 복장과 보호구 착용, 나와 동료의 안전, 감전 사고의 위험성 및 전격 방지에 관한 사항, |  |  | 교육자 | 강 기 순
|  |  | 해당 설비의 점검 및 보수에 관한 사항, 정전 작업ㆍ활선 작업시 안전 작업 방법에 관한 사항 |  |  | 교육시간 | 08:30 ~ 09:00
공구 점검 | 공구가방 : 절연저항계 2EA, 클램프미터 2EA |  |  |  |  | 확 인 결 과 | 주간(18:30) :
| 책 상 위 : 18V 전동 드릴 1EA, 12V 전동 드릴 2EA, LED 작업등 2EA < 오픈전 토파즈홀 작업간 1개 분실> | [5 empty] | 야간(08:30) :